## Sheet1
				on prend un signal de T = 30 µs
				on regarde l'énergie émise, absorbée par l'œil de jour et de nuit
Calcul sur la sécurité des lasers				Energie surfacique		énergie surfacique		énergie absorbée		150	µJ
				Distance (m)	Rayon (cm)	EMA J/cm2		Distance (m)	Rayon (cm)	Énergie (jour)	Énergie (nuit)
				EMA = {P T_palp } over {%PI R^2}
info Yves Bernard				0	0.1	0.13		0	0.1	0.15	1.84
la tolérance sur la rétine : 8microJ /30 micros				0.5	0.12	0.09		0.5	0.12	0.11	1.36
densité d'énergie tolérable : EMA : 0,64J /cm2				1	0.13	0.07		1	0.13	0.09	1.05
				2	0.17	0.05		2	0.17	0.06	0.67
				10	0.43	0.007		10	0.43	0.01	0.1
Caractéristiques laser				20	0.75	0.0022		20	0.75	0	0.03
Puissance laser (W)	0.005	ancien		la puissance est diluée sur cette grande surface
Angle de divergence (10-3 rad)	0.325	0.750		et donc la puissance surfacique diminue					l'énergie absorbée est trop importante quand on est trop prêt
Rayon r0 (mm)	1

réflexe palpébral (s)	0.25
puissance bit = 1	5
puissance bit = 0	2.5	pas sûr et peu être tout ou rien
Temps échantillonnage (µs)	100				Distance nominale de risque occulaire (m)					0.04	J/m²
1er bit de départ	5
2nd et 3ième bits de départ	4				thëta (rad)	EMP (W/cm²)	EMP (W/m²)	DNRO (m)
6 bits de code	3				0.00075	2.560	25600	-2
Rayon pupille-lumière du jour (mm)	1
Rayon pupille-pénombre (mm)	3.5				P0 (W)	R0 (m)
				0.005	0.001

diode laser					la distance semble bonne
Faut-il multiplier la puissance surfacique par la surface de la pupille?
Est-ce que si le laser touche l'extérieur de la pupille, l'oeil est abîmé?

on diminue 10 fois la puissance du laser, la nuit. Mais les chiffres sont
valables de jour ou de nuit?

Puissance en W? Les chiffres sont les chiffres critiques où l'oeil
est endommagé, où la limite jusqu'à laquelle l'oeil n'est pas abîmé

	Puissance surfacique soleil pendant l'été
	0.14W/cm2
	(= 1400W/m2)
DNRO = {1 OVER %THETA } (sqrt{{4 .P_0} over {%PI .EMP}}-2 .R_0) DNRO = {1 OVER %THETA } (sqrt{{4 .P_0} over {%PI .{EMP over T_s}}}-2 .R_0) R=r_0 + L.tan(%THETA) R=r_0 + L.tan(%THETA) E_R = P.T over S_fais . S_œil E_R = P.T over S_fais . S_œil

## présentation
				on prend un signal de T = 30 µs
				on regarde l'énergie émise, absorbée par l'œil de jour et de nuit
				Energie surfacique		énergie surfacique		énergie absorbée		150	µJ
				Distance (m)	Rayon (cm)	EMA J/cm2		Distance (m)	Rayon (cm)	Énergie (jour)	Énergie (nuit)
				EMA = {P T_palp } over {%PI R^2}
				0	0.1	0.13		0	0.1	0.15	1.84
				0.5	0.12	0.09		0.5	0.12	0.11	1.36
				1	0.13	0.07		1	0.13	0.09	1.05
				2	0.17	0.05		2	0.17	0.06	0.67
				10	0.43	0.007		10	0.43	0.01	0.1
Caractéristiques laser				20	0.75	0.0022		20	0.75	0	0.03		Caractéristiques laser
Puissance laser (W)	0.005	ancien					Puissance laser	5 mW
Angle de divergence (10-3 rad)	0.325	0.750					Angle Θ	0.325 x10-3 rad
Rayon r0 (mm)	1					Rayon r0	1 mm
				Caractéristiques œil
réflexe palpébral (s)	0.25					réflexe palpébral	0.25 s
puissance bit = 1	5					Rayon pupille : jour	1 mm
puissance bit = 0	2.5					Rayon pupille : pénombre	3.5 mm
Temps échantillonnage (µs)	100				Distance nominale de risque occulaire (m)					0.04	J/m²
1er bit de départ	5					Cas 1	Cas 2
2nd et 3ième bits de départ	4				thëta (rad)	EMP (W/cm²)	EMP (W/m²)	DNRO (m)					Distance (m)	Rayon faisceau (cm)	EMA (J/cm2)	Énergie jour / (µJ)	Énergie nuit / (µJ)
6 bits de code	3				0.00075	2.560	25600	-2
Rayon pupille-lumière du jour (mm)	1					0	0.1	0.13	0.15	1.84
Rayon pupille-pénombre (mm)	3.5				P0 (W)	R0 (m)					0.5	0.12	0.09	0.11	1.36
				0.005	0.001					1	0.13	0.07	0.09	1.05
				2	0.17	0.05	0.06	0.67
				10	0.43	0.007	0.01	0.1
diode laser					la distance semble bonne					20	0.75	0.0022	0	0.03
DNRO = {1 OVER %THETA } (sqrt{{4 .P_0} over {%PI .{EMP over T_s}}}-2 .R_0) R=r_0 + L.tan(%THETA) R=r_0 + L.tan(%THETA) E_R = P.T over S_fais . S_œil E_R = P.T over S_fais . S_œil R=r_0 + L.tan(%THETA) EMA = {P T_palp } over {%PI R^2} E_R = P.T over S_fais . S_œil