## Sheet1
Distance (m)	Diamètre (mm)	PR jour (mW)	PR nuit (mW)
2	2	5	5
10	8	0,31	3,83
20	30	0,02	0,27
30	40	0,01	0,15
50	70	0,004	0,05
90	110	0,002	0,02
150	150	0,001	0,01
200	200	0,001	0,01

Pour une distance de 200m, il nous faut un diamètre de faisceau de 40 cm
on prend D = 1 mm
Θ =	0,00050		On prend Θ = 5 * 10^-4 rad			Θvariable =	0		Surface de l'oeil de jour =		3,14	mm^2
Distance (m)	Diamètre (mm)	Surface mm^2	laser jour (%)	laser nuit (%)	PR jour (mW)	PR nuit (mW)			Surface de l'oeil de nuit =		38,48	mm^2
0,05	1,05	0,87	dedans	dedans	5	5
0,2	1,2	1,13	dedans	dedans	5	5
0,4	1,4	1,54	dedans	dedans	5	5
1	2	3,14	égal	dedans	5	5
2	3	7,07	44,44	dedans	2,22	5
3	4	12,57	25	dedans	1,25	5
4	5	19,63	16	dedans	0,8	5
6	7	38,48	8,16	égal	0,41	5
10	11	95,03	3,31	40,5	0,17	2,02
20	21	346,35	0,91	11,11	0,05	0,56
30	31	754,75	0,42	5,1	0,02	0,25
50	51	2042,76	0,15	1,88	0,01	0,09
75	76	4536,33	0,07	0,85	0	0,04
100	101	8011,61	0,04	0,48	0	0,02
150	151	17907,34	0,02	0,21	0	0,01
200	201	31729,94	0,01	0,12	0	0,01